## default data
Emission factors | Unit | Value | Source | Parameter | Carbon content, tC/t | Emission factor, tCO2/t | Source
Natural gas combustion | tCO2/GJ | 0.0561 | IPCC, Volume 2, Table 1.4 | limestone | 0.12 | 0.44 | IPCC, Volume 3, Table 4.3
COG combustion | tCO2/GJ | 0.0444 | IPCC, Volume 2, Table 1.4 | dolomite | 0.13 | 0.47667 | IPCC, Volume 3, Table 4.3
Ukrainian electrcity grid | tCO2/MWh | 0.896 | GC approved | magnesite powder | 0.1425 | 0.5225 | Default value, Webmineral http://www.webmineral.com/data/Magnesite.shtml
Coke production | tCO2/t | 0.56 | IPCC, Volume 3, Table 4.1 (value for Coke oven)
Coal combustion | tCO2/GJ | 0.0983 | IPCC, Volume 2, Table 1.4 | Parameter | Unit | Value | Source
Sinter production | tCO2/t | 0.2 | IPCC, Volume 3, Table 4.1 | NCV of NG | kcal/m3 | 8051.6667 | Average value from the Plant data from 2006-2008 (Sheet "plant data OHF")
pellet production | tCO2/t | 0.03 | IPCC, Volume 3, Table 4.1 | NCV of coal | GJ/t | 26.7 | IPCC, Volume 2, Table 1.2 (value for anthracite)
lime production | tCO2/t | 0.77 | IPCC, Volume 3, Table 2.4 (value for dolomitic lime for developing countries)
|  |  |  | Conversion factor | kcal/MJ | 238.8345
Name of work | Start date | duration, days | End date
BF1 project designing | 2002-01-01 | 151 | 2002-06-01
Decision making for PCI | 2003-01-15 | 30 | 2003-02-14
Preparation works for PCI | 2003-02-14 | 807 | 2005-05-01
BF1 shutdown | 2005-05-01 | 30 | 2005-05-31
BF1 Construction works | 2005-05-01 | 641 | 2007-02-01
Start and setup works for BF | 2006-10-01 | 70 | 2006-12-10
Commisioning of BF1 | 2006-12-10 | 30 | 2007-01-09
APCS project designing | 2004-01-15 | 240 | 2004-09-11
Decision making for APCS | 2004-09-11 | 30 | 2004-10-11
OHF5 shutdown | 2004-11-29 | 32 | 2004-12-31
APCS implementation | 2004-12-31 | 40 | 2005-02-09
Start and setup works for APCS at OHF5 | 2005-02-09 | 400 | 2006-03-16
APCS implementation for other OHFs | 2006-03-16 | 305 | 2007-01-15
Formulas:
Source = [Unit]+30
Source = [Unit, row below]
Unit = [Source, row above]
Unit = [Unit, row above]

## plant data OHF
Open Hearth Furnaces
Paremeters | Units | 2000 | 2001 | 2002 | 2003 | 2004 | 2005 | 2006 | 2007 | 2008 | 2009 | 2010 | 2011 | 2012 | 2013 | 2014 | 2015 | 2016 | 2017 | 2018 | 2019 | 2020 | 2021 | 2022 | 2023 | 2024 | 2025 | 2026
Production | t | 810595 | 799687.2 | 887849.57 | 898886.586 | 991385.865 | 914367.478 | 950380.972 | 1033856.262 | 869493.94 | 527622.893 | 527622.893 | 527622.893 | 527622.893 | 527622.893 | 527622.893 | 527622.893 | 527622.893 | 527622.893 | 527622.893 | 527622.893 | 527622.893 | 527622.893 | 527622.893 | 527622.893 | 527622.893 | 527622.893 | 527622.893
Metal stock
incl:
liquid pig iron | kg/t | 503.27 | 476.49 | 493.24 | 490.7402 | 481.462 | 465.3696 | 452.9459 | 459.4179 | 443.501 | 394.7863 | 394.7863 | 394.7863 | 394.7863 | 394.7863 | 394.7863 | 394.7863 | 394.7863 | 394.7863 | 394.7863 | 394.7863 | 394.7863 | 394.7863 | 394.7863 | 394.7863 | 394.7863 | 394.7863 | 394.7863
cold pig iron | kg/t | 11.22 | 14.57 | 0.91 | 0.0046724 | 0.018812 | 0.26991 | 7.3373 | 3.2212 | 16.9751 | 1.0105 | 1.0105 | 1.0105 | 1.0105 | 1.0105 | 1.0105 | 1.0105 | 1.0105 | 1.0105 | 1.0105 | 1.0105 | 1.0105 | 1.0105 | 1.0105 | 1.0105 | 1.0105 | 1.0105 | 1.0105
scrap pig iron | kg/t | 2.89 | 1.31 | 1.29 | 2.1474 | 3.7702 | 2.0596 | 0.61223 | 0.48837 | 1.9956 | 1.3718 | 1.3718 | 1.3718 | 1.3718 | 1.3718 | 1.3718 | 1.3718 | 1.3718 | 1.3718 | 1.3718 | 1.3718 | 1.3718 | 1.3718 | 1.3718 | 1.3718 | 1.3718 | 1.3718 | 1.3718
break pig iron | kg/t | 5.09 | 11.02 | 9.13 | 12.1961 | 11.7316 | 7.362 | 5.5414 | 5.9442 | 8.1927 | 0.87473 | 0.87473 | 0.87473 | 0.87473 | 0.87473 | 0.87473 | 0.87473 | 0.87473 | 0.87473 | 0.87473 | 0.87473 | 0.87473 | 0.87473 | 0.87473 | 0.87473 | 0.87473 | 0.87473 | 0.87473
waste pig iron | kg/t | 24.56 | 16.69 | 19.73 | 21.1943 | 20.7719 | 16.0292 | 11.0075 | 14.8814 | 14.7252 | 40.8678 | 40.8678 | 40.8678 | 40.8678 | 40.8678 | 40.8678 | 40.8678 | 40.8678 | 40.8678 | 40.8678 | 40.8678 | 40.8678 | 40.8678 | 40.8678 | 40.8678 | 40.8678 | 40.8678 | 40.8678
pig iron chips | kg/t | 0.054401 | 0.054401 | 0.054401 | 0.054401 | 0.048619 | 0.033794 | 0.055241 | 0.04459 | 0.069236 | 0.016489 | 0.016489 | 0.016489 | 0.016489 | 0.016489 | 0.016489 | 0.016489 | 0.016489 | 0.016489 | 0.016489 | 0.016489 | 0.016489 | 0.016489 | 0.016489 | 0.016489 | 0.016489 | 0.016489 | 0.016489
TOTAL PIG IRON | kg/t | 547.0844 | 520.1344 | 524.3544 | 526.3371 | 517.803 | 491.1241 | 477.4996 | 483.9977 | 485.4587 | 438.9276 | 438.9276 | 438.9276 | 438.9276 | 438.9276 | 438.9276 | 438.9276 | 438.9276 | 438.9276 | 438.9276 | 438.9276 | 438.9276 | 438.9276 | 438.9276 | 438.9276 | 438.9276 | 438.9276 | 438.9276
Additional materials
incl:
limestone | kg/t | 77.26 | 65.3 | 77.74 | 64.7321 | 56.8823 | 45.7271 | 38.5583 | 44.0799 | 36.2923 | 14.7163 | 14.7163 | 14.7163 | 14.7163 | 14.7163 | 14.7163 | 14.7163 | 14.7163 | 14.7163 | 14.7163 | 14.7163 | 14.7163 | 14.7163 | 14.7163 | 14.7163 | 14.7163 | 14.7163 | 14.7163
lime | kg/t | 10.46 | 9.97 | 10.35 | 11.8631 | 13.5393 | 14.936 | 15.7577 | 15.2924 | 15.2298 | 15.4784 | 15.4784 | 15.4784 | 15.4784 | 15.4784 | 15.4784 | 15.4784 | 15.4784 | 15.4784 | 15.4784 | 15.4784 | 15.4784 | 15.4784 | 15.4784 | 15.4784 | 15.4784 | 15.4784 | 15.4784
dolomite | kg/t | 27.78 | 31.5 | 33.72 | 32.7285 | 37.2707 | 34.3435 | 32.9524 | 36.6759 | 34.6746 | 25.9421 | 25.9421 | 25.9421 | 25.9421 | 25.9421 | 25.9421 | 25.9421 | 25.9421 | 25.9421 | 25.9421 | 25.9421 | 25.9421 | 25.9421 | 25.9421 | 25.9421 | 25.9421 | 25.9421 | 25.9421
magnesite powder | kg/t | 10.37 | 10.25 | 7.63 | 7.0373 | 6.3284 | 4.818 | 4.818 | 5.5844 | 4.5801 | 2.2814 | 2.2814 | 2.2814 | 2.2814 | 2.2814 | 2.2814 | 2.2814 | 2.2814 | 2.2814 | 2.2814 | 2.2814 | 2.2814 | 2.2814 | 2.2814 | 2.2814 | 2.2814 | 2.2814 | 2.2814
sinter | kg/t | 0 | 0 | 0 | 0 | 4.9779 | 0 | 0 | 0 | 27.6195 | 20.7594 | 20.7594 | 20.7594 | 20.7594 | 20.7594 | 20.7594 | 20.7594 | 20.7594 | 20.7594 | 20.7594 | 20.7594 | 20.7594 | 20.7594 | 20.7594 | 20.7594 | 20.7594 | 20.7594 | 20.7594
antracite | kg/t | 1.24 | 1.07 | 1.12 | 1.0217 | 1.2024 | 1.2782 | 1.6912 | 1.6901 | 2.4135 | 4.5136 | 4.5136 | 4.5136 | 4.5136 | 4.5136 | 4.5136 | 4.5136 | 4.5136 | 4.5136 | 4.5136 | 4.5136 | 4.5136 | 4.5136 | 4.5136 | 4.5136 | 4.5136 | 4.5136 | 4.5136
coke fines | kg/t | 0 | 0 | 0 | 0.063634 | 0.36652 | 0.26312 | 0 | 0.022295 | 0.61392 | 1.1702 | 1.1702 | 1.1702 | 1.1702 | 1.1702 | 1.1702 | 1.1702 | 1.1702 | 1.1702 | 1.1702 | 1.1702 | 1.1702 | 1.1702 | 1.1702 | 1.1702 | 1.1702 | 1.1702 | 1.1702
coke | kg/t | 0.03 | 0.06 | 0 | 0 | 0 | 0 | 0 | 0 | 0 | 0 | 0 | 0 | 0 | 0 | 0 | 0 | 0 | 0 | 0 | 0 | 0 | 0 | 0 | 0 | 0 | 0 | 0
natural gas consumption | 1000 m3 | 123045 | 136214 | 116004.1 | 118815 | 116486 | 117341.2 | 127358 | 134779 | 112837 | 73206.5 | 73206.5 | 73206.5 | 73206.5 | 73206.5 | 73206.5 | 73206.5 | 73206.5 | 73206.5 | 73206.5 | 73206.5 | 73206.5 | 73206.5 | 73206.5 | 73206.5 | 73206.5 | 73206.5 | 73206.5
NCV natural gas | kkal/m3 | 7966 | 7992 | 8050 | 8033 | 8077 | 8035 | 8045 | 8042 | 8068 | 8038 | 8038 | 8038 | 8038 | 8038 | 8038 | 8038 | 8038 | 8038 | 8038 | 8038 | 8038 | 8038 | 8038 | 8038 | 8038 | 8038 | 8038
COG consumption | 1000 m3 | 30762.1 | 10660.5 | 74471.2 | 68414 | 72169.4 | 27087.3 | 0 | 0 | 0 | 0 | 0 | 0 | 0 | 0 | 0 | 0 | 0 | 0 | 0 | 0 | 0 | 0 | 0 | 0 | 0 | 0 | 0
NCV COG | kkal/m3 | 4000 | 4000 | 4000 | 4000 | 4000 | 4000 | 4000 | 4000 | 4000 | 4000 | 4000 | 4000 | 4000 | 4000 | 4000 | 4000 | 4000 | 4000 | 4000 | 4000 | 4000 | 4000 | 4000 | 4000 | 4000 | 4000 | 4000
electricity consumption | MWh | 28842.2 | 33140.8 | 33166.8 | 37629.178 | 81016.143 | 76719.061 | 81798.803 | 81600.489 | 69614.773 | 60245.919 | 60245.919 | 60245.919 | 60245.919 | 60245.919 | 60245.919 | 60245.919 | 60245.919 | 60245.919 | 60245.919 | 60245.919 | 60245.919 | 60245.919 | 60245.919 | 60245.919 | 60245.919 | 60245.919 | 60245.919

## plant data BF1
Blas Furnace 1
Parameters | Units | 2000 | 2001 | 2002 | 2003 | 2004 | 2005 | 2006 | 2007 | 2008 | 2009 | 2010 | 2011 | 2012 | 2013 | 2014 | 2015 | 2016 | 2017 | 2018 | 2019 | 2020 | 2021 | 2022 | 2023 | 2024 | 2025 | 2026
Pig iron production | t | 460115 | 417442 | 444340 | 452075.09 | 488592.62 | 162459.18 |  | 560969.86 | 614822.84 | 699803.52 | 699803.52 | 699803.52 | 699803.52 | 699803.52 | 699803.52 | 699803.52 | 699803.52 | 699803.52 | 699803.52 | 699803.52 | 699803.52 | 699803.52 | 699803.52 | 699803.52 | 699803.52 | 699803.52 | 699803.52
Coke consumption | t | 272151 | 246507 | 267760 | 275341.51 | 282768 | 94463.515 |  | 268082.79 | 268949.54 | 344714.36 | 344714.36 | 344714.36 | 344714.36 | 344714.36 | 344714.36 | 344714.36 | 344714.36 | 344714.36 | 344714.36 | 344714.36 | 344714.36 | 344714.36 | 344714.36 | 344714.36 | 344714.36 | 344714.36 | 344714.36
PCI consumption | t | [7 empty] | 74483.86 | 82600.78 | 91650.9 | 91650.9 | 91650.9 | 91650.9 | 91650.9 | 91650.9 | 91650.9 | 91650.9 | 91650.9 | 91650.9 | 91650.9 | 91650.9 | 91650.9 | 91650.9 | 91650.9 | 91650.9 | 91650.9 | 91650.9
Natural gas consumption | 1000m3 | 36566 | 35282 | 37054 | 36625 | 45216 | 14281 |  | 14771.7 | 42435.2 | 3186.9 | 3186.9 | 3186.9 | 3186.9 | 3186.9 | 3186.9 | 3186.9 | 3186.9 | 3186.9 | 3186.9 | 3186.9 | 3186.9 | 3186.9 | 3186.9 | 3186.9 | 3186.9 | 3186.9 | 3186.9
Natural gas consumption for air heater | 1000m3 | [7 empty] | 1508.9 | 1152.9 | 292.6 | 292.6 | 292.6 | 292.6 | 292.6 | 292.6 | 292.6 | 292.6 | 292.6 | 292.6 | 292.6 | 292.6 | 292.6 | 292.6 | 292.6 | 292.6 | 292.6 | 292.6
Electricity consumption | MWh | 4919 | 4527 | 3833 | 4146.653 | 3577.012 | 965.441 |  | 7565.022 | 9068.491 | 9562.982 | 9562.982 | 9562.982 | 9562.982 | 9562.982 | 9562.982 | 9562.982 | 9562.982 | 9562.982 | 9562.982 | 9562.982 | 9562.982 | 9562.982 | 9562.982 | 9562.982 | 9562.982 | 9562.982 | 9562.982
oxigen consumption | 1000m3 | [7 empty] | 32623.2 | 37407.9 | 24024.1 | 24024.1 | 24024.1 | 24024.1 | 24024.1 | 24024.1 | 24024.1 | 24024.1 | 24024.1 | 24024.1 | 24024.1 | 24024.1 | 24024.1 | 24024.1 | 24024.1 | 24024.1 | 24024.1 | 24024.1
specific electricity consumption for oxigen production | MWh/1000m3 | [7 empty] | 1.0415 | 1.0641 | 1.1483 | 1.1483 | 1.1483 | 1.1483 | 1.1483 | 1.1483 | 1.1483 | 1.1483 | 1.1483 | 1.1483 | 1.1483 | 1.1483 | 1.1483 | 1.1483 | 1.1483 | 1.1483 | 1.1483 | 1.1483
Limestone consumption | t | 72133 | 59545 | 53209 | 68852.08 | 38888.29 | 20228.44 |  | 81850.28 | 94553.84 | 104679.29 | 104679.29 | 104679.29 | 104679.29 | 104679.29 | 104679.29 | 104679.29 | 104679.29 | 104679.29 | 104679.29 | 104679.29 | 104679.29 | 104679.29 | 104679.29 | 104679.29 | 104679.29 | 104679.29 | 104679.29
Sinter consumption | t | 430578 | 459718 | 532471 | 474617.74 | 578522.62 | 123557.86 |  | 364961.98 | 306238.2 | 140808.77 | 140808.77 | 140808.77 | 140808.77 | 140808.77 | 140808.77 | 140808.77 | 140808.77 | 140808.77 | 140808.77 | 140808.77 | 140808.77 | 140808.77 | 140808.77 | 140808.77 | 140808.77 | 140808.77 | 140808.77
Pellets consumption | t | 335038 | 253686 | 245472 | 291293.8 | 265829.54 | 151539.85 |  | 512352.66 | 605577.68 | 959807.34 | 959807.34 | 959807.34 | 959807.34 | 959807.34 | 959807.34 | 959807.34 | 959807.34 | 959807.34 | 959807.34 | 959807.34 | 959807.34 | 959807.34 | 959807.34 | 959807.34 | 959807.34 | 959807.34 | 959807.34
Coke carbon content | t C/t | 0.815 | 0.814 | 0.812 | 0.815 | 0.82 | 0.816 |  | 0.814 | 0.82 | 0.816 | 0.816 | 0.816 | 0.816 | 0.816 | 0.816 | 0.816 | 0.816 | 0.816 | 0.816 | 0.816 | 0.816 | 0.816 | 0.816 | 0.816 | 0.816 | 0.816 | 0.816
Parameter | Units | 2000 | 2001 | 2002 | 2003 | 2004 | 2005 | 2006 | 2007 | 2008 | 2009 | 2010 | 2011 | 2012 | 2013 | 2014 | 2015 | 2016 | 2017 | 2018 | 2019 | 2020 | 2021 | 2022 | 2023 | 2024 | 2025 | 2026
PCI production | t | - | - | - | - | - | - | - | 153963.65 | 124803.06 | 181047.53 | 181047.53 | 181047.53 | 181047.53 | 181047.53 | 181047.53 | 181047.53 | 181047.53 | 181047.53 | 181047.53 | 181047.53 | 181047.53 | 181047.53 | 181047.53 | 181047.53 | 181047.53 | 181047.53 | 181047.53
Electricity consumption | MWh | - | - | - | - | - | - | - | 6292.412 | 5631.832 | 7885.984 | 7885.984 | 7885.984 | 7885.984 | 7885.984 | 7885.984 | 7885.984 | 7885.984 | 7885.984 | 7885.984 | 7885.984 | 7885.984 | 7885.984 | 7885.984 | 7885.984 | 7885.984 | 7885.984 | 7885.984
Natural gas consumption | 1000m3 | - | - | - | - | - | - | - | 1717.8 | 1334.4 | 2069.7 | 2069.7 | 2069.7 | 2069.7 | 2069.7 | 2069.7 | 2069.7 | 2069.7 | 2069.7 | 2069.7 | 2069.7 | 2069.7 | 2069.7 | 2069.7 | 2069.7 | 2069.7 | 2069.7 | 2069.7

## baseline emissions
BFW PCI
|  | 2000 | 2001 | 2002 | 2003 | 2004 | 2005 | average
pig iron production | t | 460115 | 417442 | 444340 | 452075.09 | 488592.62 | 162459.18
% from total pig iron production | % | 2003: 40.98%; 2004: 44.29%; 2005: 14.73%
coke consumption | t | 272151 | 246507 | 267760 | 275341.51 | 282768 | 94463.515
NG consumption | 1000m3 | 36566 | 35282 | 37054 | 36625 | 45216 | 14281
electricity consumption | MWh | 4919 | 4527 | 3833 | 4146.653 | 3577.012 | 965.441
comsumption of limestone | t | 72133 | 59545 | 53209 | 68852.08 | 38888.29 | 20228.44
sinter consumption | t | 430578 | 459718 | 532471 | 474617.74 | 578522.62 | 123557.86
pellet consumption | t | 335038 | 253686 | 245472 | 291293.8 | 265829.54 | 151539.85
coke carbon content | tC/t | 0.815 | 0.814 | 0.812 | 0.815 | 0.82 | 0.816
EF BF | tCO2/t | 2.5367 | 2.564 | 2.606 | 2.6189 | 2.5339 | 2.4718 | 2.5596
OHF workshop
|  | 2000 | 2001 | 2002 | 2003 | 2004 | average
Steel production | t | 810595 | 799687.2 | 887849.57 | 898886.586 | 991385.865
% from total pig iron production | % | 2002: 31.96%; 2003: 32.36%; 2004: 35.69%
Pig iron consumption | t | 443463.8797 | 415944.8225 | 465547.8291 | 473117.35 | 513342.622
limestone | t | 62626.5697 | 52219.5742 | 69021.4256 | 58186.822 | 56392.3518
lime | t | 8478.8237 | 7972.8814 | 9189.243 | 10663.62 | 13422.6429
dolomite | t | 22518.3291 | 25190.1468 | 29938.2875 | 29419.2 | 36949.6647
magnesite powder | t | 8405.8702 | 8196.7938 | 6774.2922 | 6325.7 | 6273.8931
sinter | t | 0 | 0 | 0 | 0 | 4935.03
coal | t | 1005.1378 | 855.6653 | 994.3915 | 918.4 | 1192.08
coke | t | 24.3178 | 47.9812 | 0 | 57.2 | 363.36
NG | 1000m3 | 123045 | 136214 | 116004.1 | 118815 | 116486
NCV of NG | kcal/m3 | 7966 | 7992 | 8050 | 8033 | 8077
COG | 1000m3 | 30762.1 | 10660.5 | 74471.2 | 68414 | 72169.4
NCV of COG | kcal/m3 | 4000 | 4000 | 4000 | 4000 | 4000
electricity | MWh | 28842.2 | 33140.8 | 33166.8 | 37629.178 | 81016.143
EF OHF | tCO2/t | 1.7949 | 1.7431 | 1.7356 | 1.7365 | 1.7221 | 1.7311

## project emissions
|  | 2006 | 2007 | 2008 | 2009 | 2010 | 2011 | 2012 | 2013 | 2014 | 2015 | 2016 | 2017 | 2018 | 2019 | 2020 | 2021 | 2022 | 2023 | 2024 | 2025 | 2026
PCI
PCI production | t |  | 153963.65 | 124803.06 | 181048 | 181048 | 181048 | 181048 | 181048 | 181048 | 181048 | 181048 | 181048 | 181048 | 181048 | 181048 | 181048 | 181048 | 181048 | 181048 | 181048 | 181048
NG consumption | 1000m3 |  | 1717.8 | 1334.4 | 2070 | 2070 | 2070 | 2070 | 2070 | 2070 | 2070 | 2070 | 2070 | 2070 | 2070 | 2070 | 2070 | 2070 | 2070 | 2070 | 2070 | 2070
electrcicity consumption | MWh |  | 6292.412 | 5631.832 | 7786 | 7786 | 7786 | 7786 | 7786 | 7786 | 7786 | 7786 | 7786 | 7786 | 7786 | 7786 | 7786 | 7786 | 7786 | 7786 | 7786 | 7786
EF of PCI production | tCO2/t |  | 0.05772 | 0.060654 | 0.060156 | 0.060156 | 0.060156 | 0.060156 | 0.060156 | 0.060156 | 0.060156 | 0.060156 | 0.060156 | 0.060156 | 0.060156 | 0.060156 | 0.060156 | 0.060156 | 0.060156 | 0.060156 | 0.060156 | 0.060156
BF1
pig iron production | t |  | 560969.86 | 614822.84 | 699803.52 | 699803.52 | 699803.52 | 699803.52 | 699803.52 | 699803.52 | 699803.52 | 699803.52 | 699803.52 | 699803.52 | 699803.52 | 699803.52 | 699803.52 | 699803.52 | 699803.52 | 699803.52 | 699803.52 | 699803.52
coke consumption | t |  | 268082.79 | 268949.54 | 344714.36 | 344714.36 | 344714.36 | 344714.36 | 344714.36 | 344714.36 | 344714.36 | 344714.36 | 344714.36 | 344714.36 | 344714.36 | 344714.36 | 344714.36 | 344714.36 | 344714.36 | 344714.36 | 344714.36 | 344714.36
PCI consumption | t |  | 74483.86 | 82600.78 | 91650.9 | 92862.17 | 92862.17 | 92862.17 | 92862.17 | 92862.17 | 92862.17 | 92862.17 | 92862.17 | 92862.17 | 92862.17 | 92862.17 | 92862.17 | 92862.17 | 92862.17 | 92862.17 | 92862.17 | 92862.17
NG consumption | 1000m3 |  | 16280.6 | 43588.1 | 3479.5 | 3479.5 | 3479.5 | 3479.5 | 3479.5 | 3479.5 | 3479.5 | 3479.5 | 3479.5 | 3479.5 | 3479.5 | 3479.5 | 3479.5 | 3479.5 | 3479.5 | 3479.5 | 3479.5 | 3479.5
electricity consumption | MWh |  | 7565.022 | 9068.491 | 9562.982 | 9562.982 | 9562.982 | 9562.982 | 9562.982 | 9562.982 | 9562.982 | 9562.982 | 9562.982 | 9562.982 | 9562.982 | 9562.982 | 9562.982 | 9562.982 | 9562.982 | 9562.982 | 9562.982 | 9562.982
oxigen consumption | 1000m3 |  | 32623.2 | 37407.9 | 24024.1 | 24024.1 | 24024.1 | 24024.1 | 24024.1 | 24024.1 | 24024.1 | 24024.1 | 24024.1 | 24024.1 | 24024.1 | 24024.1 | 24024.1 | 24024.1 | 24024.1 | 24024.1 | 24024.1 | 24024.1
specific electricity consumption for oxigen production | MWh/1000m3 |  | 1.0415 | 1.0641 | 1.1483 | 1.1483 | 1.1483 | 1.1483 | 1.1483 | 1.1483 | 1.1483 | 1.1483 | 1.1483 | 1.1483 | 1.1483 | 1.1483 | 1.1483 | 1.1483 | 1.1483 | 1.1483 | 1.1483 | 1.1483
comsumption of limestone | t |  | 81850.28 | 94553.84 | 104679.29 | 104679.29 | 104679.29 | 104679.29 | 104679.29 | 104679.29 | 104679.29 | 104679.29 | 104679.29 | 104679.29 | 104679.29 | 104679.29 | 104679.29 | 104679.29 | 104679.29 | 104679.29 | 104679.29 | 104679.29
sinter consumption | t |  | 364961.98 | 306238.2 | 140808.77 | 140808.77 | 140808.77 | 140808.77 | 140808.77 | 140808.77 | 140808.77 | 140808.77 | 140808.77 | 140808.77 | 140808.77 | 140808.77 | 140808.77 | 140808.77 | 140808.77 | 140808.77 | 140808.77 | 140808.77
pellet consumption | t |  | 512352.66 | 605577.68 | 959807.34 | 959807.34 | 959807.34 | 959807.34 | 959807.34 | 959807.34 | 959807.34 | 959807.34 | 959807.34 | 959807.34 | 959807.34 | 959807.34 | 959807.34 | 959807.34 | 959807.34 | 959807.34 | 959807.34 | 959807.34
coke carbon content | tC/t |  | 0.814 | 0.82 | 0.816 | 0.816 | 0.816 | 0.816 | 0.816 | 0.816 | 0.816 | 0.816 | 0.816 | 0.816 | 0.816 | 0.816 | 0.816 | 0.816 | 0.816 | 0.816 | 0.816 | 0.816
EF BF | tCO2/t |  | 2.3931 | 2.3231 | 2.3055 | 2.3101 | 2.3101 | 2.3101 | 2.3101 | 2.3101 | 2.3101 | 2.3101 | 2.3101 | 2.3101 | 2.3101 | 2.3101 | 2.3101 | 2.3101 | 2.3101 | 2.3101 | 2.3101 | 2.3101
OHF workshop
Steel production | t | 950380.972 | 1033856.262 | 869493.94 | 527622.893 | 527622.893 | 527622.893 | 527622.893 | 527622.893 | 527622.893 | 527622.893 | 527622.893 | 527622.893 | 527622.893 | 527622.893 | 527622.893 | 527622.893 | 527622.893 | 527622.893 | 527622.893 | 527622.893 | 527622.893
Pig iron consumption | t | 453806.541 | 500384.031 | 422103.358 | 231588.256 | 231588.256 | 231588.256 | 231588.256 | 231588.256 | 231588.256 | 231588.256 | 231588.256 | 231588.256 | 231588.256 | 231588.256 | 231588.256 | 231588.256 | 231588.256 | 231588.256 | 231588.256 | 231588.256 | 231588.256
limestone | t | 36645.057 | 45572.2774 | 31555.9652 | 7764.6306 | 7764.6306 | 7764.6306 | 7764.6306 | 7764.6306 | 7764.6306 | 7764.6306 | 7764.6306 | 7764.6306 | 7764.6306 | 7764.6306 | 7764.6306 | 7764.6306 | 7764.6306 | 7764.6306 | 7764.6306 | 7764.6306 | 7764.6306
lime | t | 14975.7811 | 15810.1421 | 13242.245 | 8166.7428 | 8166.7428 | 8166.7428 | 8166.7428 | 8166.7428 | 8166.7428 | 8166.7428 | 8166.7428 | 8166.7428 | 8166.7428 | 8166.7428 | 8166.7428 | 8166.7428 | 8166.7428 | 8166.7428 | 8166.7428 | 8166.7428 | 8166.7428
dolomite | t | 31317.3124 | 37917.5922 | 30149.3228 | 13687.6719 | 13687.6719 | 13687.6719 | 13687.6719 | 13687.6719 | 13687.6719 | 13687.6719 | 13687.6719 | 13687.6719 | 13687.6719 | 13687.6719 | 13687.6719 | 13687.6719 | 13687.6719 | 13687.6719 | 13687.6719 | 13687.6719 | 13687.6719
magnesite powder | t | 4578.9296 | 5773.4183 | 3982.3301 | 1203.7366 | 1203.7366 | 1203.7366 | 1203.7366 | 1203.7366 | 1203.7366 | 1203.7366 | 1203.7366 | 1203.7366 | 1203.7366 | 1203.7366 | 1203.7366 | 1203.7366 | 1203.7366 | 1203.7366 | 1203.7366 | 1203.7366 | 1203.7366
sinter | t | 0 | 0 | 24015.01 | 10953.15 | 10953.15 | 10953.15 | 10953.15 | 10953.15 | 10953.15 | 10953.15 | 10953.15 | 10953.15 | 10953.15 | 10953.15 | 10953.15 | 10953.15 | 10953.15 | 10953.15 | 10953.15 | 10953.15 | 10953.15
coal | t | 1607.28 | 1747.315 | 2098.51 | 2381.47 | 2381.47 | 2381.47 | 2381.47 | 2381.47 | 2381.47 | 2381.47 | 2381.47 | 2381.47 | 2381.47 | 2381.47 | 2381.47 | 2381.47 | 2381.47 | 2381.47 | 2381.47 | 2381.47 | 2381.47
coke | t | 0 | 23.05 | 533.8 | 617.431 | 617.431 | 617.431 | 617.431 | 617.431 | 617.431 | 617.431 | 617.431 | 617.431 | 617.431 | 617.431 | 617.431 | 617.431 | 617.431 | 617.431 | 617.431 | 617.431 | 617.431
NG | 1000m3 | 127358 | 134779 | 112837 | 73206.5 | 73206.5 | 73206.5 | 73206.5 | 73206.5 | 73206.5 | 73206.5 | 73206.5 | 73206.5 | 73206.5 | 73206.5 | 73206.5 | 73206.5 | 73206.5 | 73206.5 | 73206.5 | 73206.5 | 73206.5
NCV of NG | kcal/m3 | 8045 | 8042 | 8068 | 8038 | 8038 | 8038 | 8038 | 8038 | 8038 | 8038 | 8038 | 8038 | 8038 | 8038 | 8038 | 8038 | 8038 | 8038 | 8038 | 8038 | 8038
COG | 1000m3 | 0 | 0 | 0 | 0 | 0 | 0 | 0 | 0 | 0 | 0 | 0 | 0 | 0 | 0 | 0 | 0 | 0 | 0 | 0 | 0 | 0
NCV of COG | kcal/m3 | 4000 | 4000 | 4000 | 4000 | 4000 | 4000 | 4000 | 4000 | 4000 | 4000 | 4000 | 4000 | 4000 | 4000 | 4000 | 4000 | 4000 | 4000 | 4000 | 4000 | 4000
electricity | MWh | 81798.803 | 81600.489 | 69614.773 | 60245.919 | 60245.919 | 60245.919 | 60245.919 | 60245.919 | 60245.919 | 60245.919 | 60245.919 | 60245.919 | 60245.919 | 60245.919 | 60245.919 | 60245.919 | 60245.919 | 60245.919 | 60245.919 | 60245.919 | 60245.919
EF OHF | tCO2/t | 1.5911 | 1.5971 | 1.6068 | 1.5294 | 1.5294 | 1.5294 | 1.5294 | 1.5294 | 1.5294 | 1.5294 | 1.5294 | 1.5294 | 1.5294 | 1.5294 | 1.5294 | 1.5294 | 1.5294 | 1.5294 | 1.5294 | 1.5294 | 1.5294

## emission reductions
BE |  |  | 2006 | 2007 | 2008 | 2009 | 2010 | 2011 | 2012 | 2013 | 2014 | 2015 | 2016 | 2017 | 2018 | 2019 | 2020 | 2021 | 2022 | 2023 | 2024 | 2025 | 2026
BF1 |  | tCO2 |  | 1435857 | 1573699 | 1791215 | 1791215 | 1791215 | 1791215 | 1791215 | 1791215 | 1791215 | 1791215 | 1791215 | 1791215 | 1791215 | 1791215 | 1791215 | 1791215 | 1791215 | 1791215 | 1791215 | 1791215
OHF |  | tCO2 | 1645180 | 1789682 | 1505159 | 913355 | 913355 | 913355 | 913355 | 913355 | 913355 | 913355 | 913355 | 913355 | 913355 | 913355 | 913355 | 913355 | 913355 | 913355 | 913355 | 913355 | 913355
Total |  | tCO2 | 1645180 | 3225539 | 3078858 | 2704570 | 2704570 | 2704570 | 2704570 | 2704570 | 2704570 | 2704570 | 2704570 | 2704570 | 2704570 | 2704570 | 2704570 | 2704570 | 2704570 | 2704570 | 2704570 | 2704570 | 2704570
PE |  |  | 2006 | 2007 | 2008 | 2009 | 2010 | 2011 | 2012 | 2013 | 2014 | 2015 | 2016 | 2017 | 2018 | 2019 | 2020 | 2021 | 2022 | 2023 | 2024 | 2025 | 2026
BF1 |  | tCO2 |  | 1342445 | 1428305 | 1613369 | 1616621 | 1616621 | 1616621 | 1616621 | 1616621 | 1616621 | 1616621 | 1616621 | 1616621 | 1616621 | 1616621 | 1616621 | 1616621 | 1616621 | 1616621 | 1616621 | 1616621
OHF |  | tCO2 | 1512119 | 1651126 | 1397130 | 806947 | 806947 | 806947 | 806947 | 806947 | 806947 | 806947 | 806947 | 806947 | 806947 | 806947 | 806947 | 806947 | 806947 | 806947 | 806947 | 806947 | 806947
Total |  | tCO2 | 1512119 | 2993571 | 2825435 | 2420316 | 2423568 | 2423568 | 2423568 | 2423568 | 2423568 | 2423568 | 2423568 | 2423568 | 2423568 | 2423568 | 2423568 | 2423568 | 2423568 | 2423568 | 2423568 | 2423568 | 2423568
ER |  |  | 2006 | 2007 | 2008 | 2009 | 2010 | 2011 | 2012 | 2013 | 2014 | 2015 | 2016 | 2017 | 2018 | 2019 | 2020 | 2021 | 2022 | 2023 | 2024 | 2025 | 2026
BF1 |  | tCO2 | 0 | 93412 | 145394 | 177846 | 174594 | 174594 | 174594 | 174594 | 174594 | 174594 | 174594 | 174594 | 174594 | 174594 | 174594 | 174594 | 174594 | 174594 | 174594 | 174594 | 174594
OHF |  | tCO2 | 133061 | 138556 | 108029 | 106408 | 106408 | 106408 | 106408 | 106408 | 106408 | 106408 | 106408 | 106408 | 106408 | 106408 | 106408 | 106408 | 106408 | 106408 | 106408 | 106408 | 106408
Total |  | tCO2 | 133061 | 231968 | 253423 | 284254 | 281002 | 281002 | 281002 | 281002 | 281002 | 281002 | 281002 | 281002 | 281002 | 281002 | 281002 | 281002 | 281002 | 281002 | 281002 | 281002 | 281002
Total |  | tCO2 | 2006: 133061; 2007: 231968; 2008: 253423; 2009: 284254; 2010: 281002; 2011: 281002; 2012: 281002
|  |  | 2006 | 2007 | 2008 | 2009 | 2010 | 2011 | 2012
AAUs |  | tCO2 | 2006: 133061; 2007: 231968
ERUs |  | tCO2 |  |  | 253423 | 284254 | 281002 | 281002 | 281002
ER | Total |  | 2006 | 2007 | 2008 | 2009 | 2010 | 2011 | 2012 | 2013 | 2014 | 2015 | 2016 | 2017 | 2018 | 2019 | 2020 | 2021 | 2022 | 2023 | 2024 | 2025 | 2026
2006-2008 | 365029 | tCO2 | 2006: 133061; 2007: 231968
2008-2012 | 1380683 | tCO2 | 253423 2008: 253423; 284254 2009: 284254; 281002 2010: 281002; 281002 2011: 281002; 281002 2012: 281002
2012-2026 | 3934028 | [8 empty] | 281002 | 281002 | 281002 | 281002 | 281002 | 281002 | 281002 | 281002 | 281002 | 281002 | 281002 | 281002 | 281002 | 281002