## Sheet1
File version | v01
Updated | 2011-01-11 | Input data | Calculated (protected)
Period | Date of power dispatch confirmation document | Power suplied to the grid, MWh | Power received from the grid, MWh | electricity consumption through back-up meter (380 V), MWh | Balance, MWh | Emission reduction, t CO2
2010
1 2010 | 2010-02-02 | 4796.779 | 4.442 | 0 | 4792.337 | 3000.003
2 2010 | 2010-03-02 | 3444.993 | 1.181 | 0 | 3443.812 | 2155.8263
3 2010 | 2010-04-02 | 5620.395 | 1.7395 | 0 | 5618.6555 | 3517.2783
4 2010 | 2010-05-04 | 3390.165 | 2.799 | 0 | 3387.366 | 2120.4911
5 2010 | 2010-06-03 | 3431.727 | 2.152 | 0 | 3429.575 | 2146.914
6 2010 | 2010-07-02 | 3101.534 | 0.682 | 0 | 3100.852 | 1941.1334
7 2010 | 2010-08-03 | 2016.697 | 2.782 | 0 | 2013.915 | 1260.7108
8 2010 | 2010-09-03 | 3653.46 | 1.707 | 0 | 3651.753 | 2285.9974
9 2010 | 2010-10-04 | 6491.714 | 0.197 | 0 | 6491.517 | 4063.6896
10 2010 | 2010-11-02 | 6616.24 | 0.911 | 0 | 6615.329 | 4141.196
11 2010 | 2010-12-01 | 6358.258 | 0.85 | 0 | 6357.408 | 3979.7374
12 2010 | 2011-01-03 | 5614.479 | 10.01 | 0 | 5604.469 | 3508.3976
Total |  | 54536.441 | 29.4525 | 0 | 54506.9885 | 34121.3748
CO2 emission factor, tCO2e/MWh | 0.626