## Default and baseline factors
Reconstruction of Units1, 2, 3 and 4 at Zuyevska Thermal Power Plant
Monitoring period: 01/03/2011 - 31/12//2011
Default values
EFCO2,coal | tCO2/GJ | 0.0961 | 2006 IPCC Guidelines, V.2-Energy, Table 1.4, http://www.ipcc-nggip.iges.or.jp/public/2006gl/pdf/2_Volume2/V2_1_Ch1_Introduction.pdf
EFCO2,gas | tCO2/GJ | 0.0561
EFCO2,mazut | tCO2/GJ | 0.0774
Baseline fixed parameters
SFCBsl | GJ/MWh | 10.5232 | Fixed ex-ante in the PDD, see Annex 2 -calculations
SFCBsl | t.c.e./MWh | 359.059

## Conversions
Unit conversion
unit to convert | equals | value | unit in MR
t.c.e. (ton of coal equivalent) | = | 29.3076 | GJ
kcal | = | 4.1868 | kJ
kcal/kg | = | 0.0041868 | GJ/t
kcal/m3 | = | 0.0041868 | GJ/1000 m3
g.c.e./kWh (gram of coal equivalent/kilowathour) | = | 0.029308 | GJ/MWh

## ER calculations
Baseline scenario
Zuyevskaya TPP (units 1 to 4) | Variable | Unit | 03.2011 | 04.2011 | 05.2011 | 06.2011 | 07.2011 | 08.2011 | 09.2011 | 10.2011 | 11.2011 | 12.2011
Power supplied to grid | El y | MWh | 668610 | 556217 | 423988 | 460216 | 485616 | 501037 | 398187 | 437806 | 575191 | 620942
Overal fuel, including: |  | t.c.e. | 240070.438 | 199714.7198 | 152236.7073 | 165244.6967 | 174364.7953 | 179901.8442 | 142972.626 | 157198.1846 | 206527.5053 | 222954.8136
coal consumption | FCcoal, y | t | 353506.3953 | 296754.3859 | 225529.7433 | 245651.3939 | 263183.5278 | 274465.6341 | 206977.2923 | 232243.7288 | 310530.6165 | 331981.6394
coal consumption |  | in % | 99.1% | 99.3% | 97.5% | 98.2% | 98.8% | 98.6% | 99% | 98.5% | 99% | 98.7%
coal consumption |  | GJ | 6972565.3731 | 5812187.0082 | 4350150.2096 | 4755752.8158 | 5048891.1119 | 5198676.4105 | 4148282.6894 | 4537994.9909 | 5992297.2583 | 6449324.978
gas consumption | FCgas, y | 000m3 | 1879.279 | 1218.5309 | 3273.3043 | 2566.0379 | 1663.0855 | 2007.7346 | 1221.6899
gas consumption |  | in% | 0.9% | 0.7% | 2.5% | 1.8% | 1.1% | 1.3% | 1% | 1.5% | 1% | 1.3%
gas consumption |  | GJ | 63322.9953 | 40972.1139 | 111542.3131 | 87172.6585 | 56212.3504 | 68542.3868 | 41901.8453 | 69106.5227 | 60528.2551 | 84945.5164
mazut consumption | FCmazut, y | t | 0 | 0 | 0 | 0 | 0 | 13.721 | 0 | 0 | 0 | 0
mazut consumption |  | in % | 0% | 0% | 0% | 0% | 0% | 0.01% | 0% | 0% | 0% | 0%
mazut consumption |  | GJ | 0 | 0 | 0 | 0 | 0 | 527.2491 | 0 | 0 | 0 | 0
Specific fuel consumption for grid supply | SFCBsl | g.c.e./kWh | 359.059 | 359.059 | 359.059 | 359.059 | 359.059 | 359.059 | 359.059 | 359.059 | 359.059 | 359.059
Specific fuel consumption for grid supply | SFCBsl | GJ/MWh | 10.5232 | 10.5232 | 10.5232 | 10.5232 | 10.5232 | 10.5232 | 10.5232 | 10.5232 | 10.5232 | 10.5232
Net calorific value of coal | NCVcoal | kcal/kg | 4711 | 4678 | 4607 | 4624 | 4582 | 4524 | 4787 | 4667 | 4609 | 4640
Carbon emission factor for coal | EFCO2coal | tCO2/GJ | 0.0961 | 0.0961 | 0.0961 | 0.0961 | 0.0961 | 0.0961 | 0.0961 | 0.0961 | 0.0961 | 0.0961
Net calorific value of mazut | NCVmazut | kcal/kg | 8819 | 8819 | 8933 | 8686 | 8879 | 9178 | 9194 | 9171 | 8893 | 8471
Carbon emission factor for mazut | EFCO2mazut | tCO2/GJ | 0.0774 | 0.0774 | 0.0774 | 0.0774 | 0.0774 | 0.0774 | 0.0774 | 0.0774 | 0.0774 | 0.0774
Net calorific value of gas | NCVgas | kcal/m3 | 8048 | 8031 | 8139 | 8114 | 8073 | 8154 | 8192 | 8122 | 8102 | 8471
Carbon emission factor for gas | EFCO2gas | tCO2/GJ | 0.0561 | 0.0561 | 0.0561 | 0.0561 | 0.0561 | 0.0561 | 0.0561 | 0.0561 | 0.0561 | 0.0561
Fuel emissions baseline | BEfuel,y | tCO2/y | 673616 | 560850 | 424307 | 461918 | 488352 | 503479 | 401001 | 439978 | 579255 | 624546
Total fuel emissions baseline | [11 empty] | 5157302
Project scenario
Zuyevskaya TPP (units 1 to 4) | Variable | Unit | 03.2011 | 04.2011 | 05.2011 | 06.2011 | 07.2011 | 08.2011 | 09.2011 | 10.2011 | 11.2011 | 12.2011
Power supplied to grid | El y | MWh | 668610 | 556217 | 423988 | 460216 | 485616 | 501037 | 398187 | 437806 | 575191 | 620942
Overal fuel, including: |  | t.c.e. | 228779 | 192980 | 149071 | 163112 | 175504 | 180110 | 140602 | 155489 | 197907 | 213104
coal consumption | FCcoal, y | t | 336879.627 | 286747.3236 | 220839.9338 | 242480.9446 | 264634.9053 | 274783.2051 | 203545.4063 | 229718.589 | 297568.9976 | 317313.6931
coal consumption |  | in % | 99.1% | 99.3% | 97.5% | 98.2% | 98.7% | 98.6% | 99% | 98.5% | 99% | 98.7%
coal consumption |  | GJ | 6644618.7496 | 5616190.1835 | 4259690.4086 | 4694373.6687 | 5076734.217 | 5204691.5503 | 4079500.1034 | 4488654.2752 | 5742177.4013 | 6164374.4221
gas consumption | FCgas, y | 000m3 | 1790.8893 | 1177.4399 | 3205.2371 | 1829.331 | 1673.9512 | 2010.0576 | 1201.4331 | 2010.1385 | 1709.8852 | 2397.6835
gas consumption |  | in% | 0.9% | 0.7% | 2.5% | 1.3% | 1.1% | 1.3% | 1% | 1.5% | 1% | 1.3%
gas consumption |  | GJ | 60344.6708 | 39590.4645 | 109222.831 | 62145.4763 | 56579.6113 | 68621.6939 | 41207.0718 | 68355.1412 | 58001.7919 | 81192.3683
mazut consumption | FCmazut, y | t | 0 | 0 | 0 | 0 | 0 | 13.7369 | 0 | 0 | 0 | 0
mazut consumption |  | in % | 0% | 0% | 0% | 0% | 0% | 0.01% | 0% | 0% | 0% | 0%
mazut consumption |  | GJ | 0 | 0 | 0 | 0 | 0 | 527.8592 | 0 | 0 | 0 | 0
Specific fuel consumption for grid supply |  | g.c.e./kWh | 342.1711 | 346.9509 | 351.5925 | 354.4249 | 361.4049 | 359.4744 | 353.1055 | 355.155 | 344.0718 | 343.1947
Specific fuel consumption for grid supply |  | GJ/MWh | 10.0282 | 10.1683 | 10.3043 | 10.3873 | 10.5919 | 10.5353 | 10.3487 | 10.4087 | 10.0839 | 10.0582
Net calorific value of coal | NCVcoal,y | kcal/kg | 4711 | 4678 | 4607 | 4624 | 4582 | 4524 | 4787 | 4667 | 4609 | 4640
Carbon emission factor for coal | CEFcoal | tCO2/GJ | 0.0961 | 0.0961 | 0.0961 | 0.0961 | 0.0961 | 0.0961 | 0.0961 | 0.0961 | 0.0961 | 0.0961
Net calorific value of mazut | NCVmazut,y | kcal/kg | 8819 | 8819 | 8933 | 8114 | 8879 | 9178 | 9194 | 9171 | 8893 | 8471
Carbon emission factor for mazut | CEFmazut | tCO2/GJ | 0.0774 | 0.0774 | 0.0774 | 0.0774 | 0.0774 | 0.0774 | 0.0774 | 0.0774 | 0.0774 | 0.0774
Net calorific value of gas | NCVgas,y | kcal/m3 | 8048 | 8031 | 8139 | 8114 | 8073 | 8154 | 8192 | 8122 | 8102 | 8088
Carbon emission factor for gas | CEFgas | tCO2/GJ | 0.0561 | 0.0561 | 0.0561 | 0.0561 | 0.0561 | 0.0561 | 0.0561 | 0.0561 | 0.0561 | 0.0561
Fuel emissions project | PEfuel,y | tCO2 | 641933 | 541937 | 415484 | 454616 | 491048 | 504061 | 394352 | 435194 | 555077 | 596951
Total fuel emissions project | [11 empty] | 5030653
| ER |  | tCO2
| Total emissions reduction |  |  |  |  | 126649