## Calculation
|  | 2008 | 2009 | 2010 | 2011 | 2012 | 2013 | 2014 | 2015 | 2016 | 2017 | 2018
Natural gas price | Lt/1000 nm3 | 1250 | 830.4 | 994.5 | 1067 | 1159.1 | 1211.4 | 1266.2 | 1304.2 | 1319.3 | 1334.6 | 1350.3
HFO price | Lt/t | 1009.4423 | 861.2035 | 1069.9656 | 1162.916 | 1265.9334 | 1321.7599 | 1380.5294 | 1419.2248 | 1431.0218 | 1442.5233 | 1453.8449
Electricity price | Lt/MWh | 104.5 | 118.1 | 217.1428 | 232.8901 | 244.6562 | 257.0275 | 269.5955 | 278.6244 | 282.6875 | 286.774 | 290.8494
Power supplied | GWh |  | 53.7 | 203.175 | 203.175 | 203.175 | 203.175 | 203.175 | 203.175 | 203.175 | 203.175 | 203.175
Heat supplied | GWh |  | 53.7 | 203.175 | 203.175 | 203.175 | 203.175 | 203.175 | 203.175 | 203.175 | 203.175 | 203.175
Natural gas consumed | mln. nm3 |  | 12.6956 | 48.0342 | 48.0342 | 48.0342 | 48.0342 | 48.0342 | 48.0342 | 48.0342 | 48.0342 | 48.0342
Fuel consumption | t.o.e. |  | 10156.5128 | 63844.3245 | 63844.3245 | 63844.3245 | 63844.3245 | 63844.3245 | 63844.3245 | 63844.3245 | 63844.3245 | 63844.3245
NOx emissions | t |  | 4.9894 | 18.8774 | 18.8774 | 18.8774 | 18.8774 | 18.8774 | 18.8774 | 18.8774 | 18.8774 | 18.8774
CO emissions | t |  | 3.7198 | 14.074 | 14.074 | 14.074 | 14.074 | 14.074 | 14.074 | 14.074 | 14.074 | 14.074
CO2 emissions | t |  | 27732.8298 | 104927.7081 | 104927.7081 | 104927.7081 | 104927.7081 | 104927.7081 | 104927.7081 | 104927.7081 | 104927.7081 | 104927.7081
Reduction of Natural gas consumption in RK1 and RK2 | mln. nm3 |  | 5.1056 | 19.3171 | 19.3171 | 19.3171 | 19.3171 | 19.3171 | 19.3171 | 19.3171 | 19.3171 | 19.3171
Reduction of HFO consumption RK1 and RK2 | 1000 t |  | 1.269 | 4.8013 | 4.8013 | 4.8013 | 4.8013 | 4.8013 | 4.8013 | 4.8013 | 4.8013 | 4.8013
Reduction of fuel consumption in RK1 and RK2 | t.o.e. |  | 8767.5302 | 33172.1218 | 33172.1218 | 33172.1218 | 33172.1218 | 33172.1218 | 33172.1218 | 33172.1218 | 33172.1218 | 33172.1218
Reduction of Nox emissions in RK1 and RK2 | t |  | 4.6128 | 17.4527 | 17.4527 | 17.4527 | 17.4527 | 17.4527 | 17.4527 | 17.4527 | 17.4527 | 17.4527
Reduction of CO emissions in RK1 and RK2 | t |  | 0.22823 | 0.86349 | 0.86349 | 0.86349 | 0.86349 | 0.86349 | 0.86349 | 0.86349 | 0.86349 | 0.86349
Reduction of CO2 emissions in RK1 and RK2 | t |  | 15991.86 | 60505.515 | 60505.515 | 60505.515 | 60505.515 | 60505.515 | 60505.515 | 60505.515 | 60505.515 | 60505.515
Reduction of NOx emissions in LPP | t |  | 48.33 | 182.8575 | 182.8575 | 182.8575 | 182.8575 | 182.8575 | 182.8575 | 182.8575 | 182.8575 | 182.8575
Reduction of CO emissions in LPP | t |  | 41510.1 | 157054.275 | 157054.275 | 157054.275 | 157054.275 | 157054.275 | 157054.275 | 157054.275 | 157054.275 | 157054.275
Rduction of fuel consumption in LPP | t.o.e. |  | 17076.6 | 64609.65 | 64609.65 | 64609.65 | 64609.65 | 64609.65 | 64609.65 | 64609.65 | 64609.65 | 64609.65
Total Nox reductions | t |  | 47.9534 | 181.4328 | 181.4328 | 181.4328 | 181.4328 | 181.4328 | 181.4328 | 181.4328 | 181.4328 | 181.4328
Total CO2 reductions | t |  | 29769.1302 | 112632.0819 | 112632.0819 | 112632.0819 | 112632.0819 | 112632.0819 | 112632.0819 | 112632.0819 | 112632.0819 | 112632.0819
Total fuel reductions | t.o.e. |  | 15687.6174 | 33937.4473 | 33937.4473 | 33937.4473 | 33937.4473 | 33937.4473 | 33937.4473 | 33937.4473 | 33937.4473 | 33937.4473
|  | 2008 | 2009 | 2010 | 2011 | 2012 | 2013 | 2014 | 2015 | 2016 | 2017 | 2018
With subsidy | Thousand, EUR | 2008: -8711.131; 2009: -13682.5219
Investments | thousand Lt | 2008: -30053.4018; 2009: -47204.7005; 2018: 56956.7032
Fixed costs | thousand Lt |  | -363.4182 | -1375 | -1375 | -1375 | -1375 | -1375 | -1375 | -1375 | -1375 | -1375
Expenditures for salaries | thousand Lt |  | -200.8712 | -760 | -757.72 | -761.5086 | -787.3999 | -814.1715 | -841.8533 | -870.4763 | -900.0725 | -930.675
expenditures for fuel | thousand Lt |  | -10542.4603 | -47770.0199 | -51252.4999 | -55676.4505 | -58188.6396 | -60820.9142 | -62646.2141 | -63371.5306 | -64106.454 | -64860.5911
Reduced expenditures for fuel in RK1 ir RK2 | thousand Lt |  | 5332.5603 | 24348.1179 | 26194.893 | 28468.619 | 29746.9448 | 31087.6941 | 32007.5333 | 32355.863 | 32706.6371 | 33064.2744
Revenues from power sales | thousand Lt |  | 6341.97 | 44117.9905 | 47317.4401 | 49708.0267 | 52221.5549 | 54775.0631 | 56609.5108 | 57435.0375 | 58265.3077 | 59093.3182
Cash flow | thousand Lt | -30053.4018 | -46636.9199 | 18561.0885 | 20127.1132 | 20363.6865 | 21617.4602 | 22852.6715 | 23753.9767 | 24173.8935 | 24590.4183 | 81948.0297
NPV | thousand Lt | 2008: 95961.3524
IRR |  | 2008: 23.97%
Without subsidy | Thousand, EUR | 2008: -12844.1493; 2009: -20174.2293
Investments | thousand Lt | 2008: -44312.3151; 2009: -69601.0913; 2018: 56956.7032
Fixed costs | thousand Lt |  | -363.4182 | -1375 | -1375 | -1375 | -1375 | -1375 | -1375 | -1375 | -1375 | -1375
Expenditures for salaries | thousand Lt |  | -200.8712 | -760 | -757.72 | -761.5086 | -787.3999 | -814.1715 | -841.8533 | -870.4763 | -900.0725 | -930.675
expenditures for fuel | thousand Lt |  | -10542.4603 | -47770.0199 | -51252.4999 | -55676.4505 | -58188.6396 | -60820.9142 | -62646.2141 | -63371.5306 | -64106.454 | -64860.5911
Reduced expenditures for fuel in RK1 ir RK2 | thousand Lt |  | 5332.5603 | 24348.1179 | 26194.893 | 28468.619 | 29746.9448 | 31087.6941 | 32007.5333 | 32355.863 | 32706.6371 | 33064.2744
Revenues from power sales | thousand Lt |  | 6341.97 | 44117.9905 | 47317.4401 | 49708.0267 | 52221.5549 | 54775.0631 | 56609.5108 | 57435.0375 | 58265.3077 | 59093.3182
Cash flow | thousand Lt | -44312.3151 | -69033.3106 | 18561.0885 | 20127.1132 | 20363.6865 | 21617.4602 | 22852.6715 | 23753.9767 | 24173.8935 | 24590.4183 | 81948.0297
NPV | thousand Lt | 2008: 60633.398
IRR |  | 2008: 14.85%
|  | 100% | 94.07% | 88.5% | 83.25% | 78.32% | 73.68% | 69.31% | 65.2% | 61.34% | 57.7% | 54.28%
Discontents pining sautés |  | 2008 | 2009 | 2010 | 2011 | 2012 | 2013 | 2014 | 2015 | 2016 | 2017 | 2018
Su subsidija |  | -30.0534 | -73.9263 | -57.5001 | -40.7437 | -24.7951 | -8.8679 | 6.9714 | 22.4597 | 37.2877 | 51.4771 | 95.9614
Be subsidijos |  | -44.3123 | -109.2543 | -92.8281 | -76.0717 | -60.123 | -44.1959 | -28.3565 | -12.8682 | 1.9597 | 16.1492 | 60.6334

## Assumptions
| Production | Eficiency | Natural gas | HFO | LHV of Natural gas | LHV of HFO
RK1 | 50% | 87.1% | 77.4% | 22.6% | 9.304 | 10.93 | NOx | 0.393 | kg/1000 nm3
RK2 | 50% | 87.9% | 77.4% | 22.6% | 9.304 | 10.93 | CO | 0.293 | kg/1000 nm3
[7 empty] | CO2 | 2.1844 | t/1000nm3
Total investment | -101000 | thousand Lt
Subsidy | -32500 | thousand Lt
Discount rate | 6.3%
Macroeconomic statistics
| 2003 | 2004 | 2005 | 2006 | 2007
GDP growth | 10.2% | 7.4% | 7.8% | 7.8% | 9.8%
Inflation | -1.1% | 1.2% | 2.7% | 3.8% | 5.8%
Macroeconomic projections
| 2008 | 2009 | 2010 | 2011 | 2012 | 2013-2030
GDP growth | 3,1% | -10,5% | -2,6% | 4,3% | 4,5% | 4,2%
Salary growth | 20,6% | -4,4% | -5,0% | -0,3% | 0,5% | 3,4%
Inflation | 8,5 % | 1,2% | -1,2% | -0,5% | 0,6% | 1,7%
Investment price compared to 2004 estimations, thousand Lt
| 2004 | 2005 | 2006 | 2007 | 2008
With subsidy | -68500 | -70349.5 | -73022.781 | -77258.1023 | -77258.1023
Without subsidy | -101000 | -103727 | -107668.626 | -113913.4063 | -113913.4063
Note on F24: .: Price at the beginning of 2008